## air-compressor-controller
Id | Designator | Package | Quantity | Designation | Supplier | Part Number | Source
18 | U2 | Converter_DCDC_RECOM_R-78E-0.5_THT | 1 | R-78E5.0-0.5 |  |  | Amelia
35 | U4 | SOIC-28W_7.5x17.9mm_P1.27mm | 1 | MCP23017_SO | Digikey | MCP23017-E/SO-ND | Amelia
28 | Q5,Q4,Q1,Q2,Q3 | SOT-23 | 5 | AO3400A | Digikey | 785-1004-1-ND | Amelia
27 | SW1 | SW_Tactile_SPST_Angled_PTS645Vx39-2LFS | 1 | SW_Push |  |  | Amelia
12 | C6,C9,C7,C10,C8 | C_0603_1608Metric | 5 | 0.1µF | Digikey | 1276-1935-1-ND | Digikey
29 | C4 | C_0603_1608Metric | 1 | 1nF | Digikey | 732-8001-1-ND | Digikey
33 | C5,C11,C12 | C_0603_1608Metric | 3 | 4.7µF | Digikey | 490-7205-1-ND | Digikey
5 | C2,C1 | CP_Elec_4x4.5 | 2 | 10µF | Digikey | 399-14794-1-ND | Digikey
19 | C3 | CP_Elec_4x4.5 | 1 | 22µF | Digikey | 493-14929-1-ND | Digikey
1 | D3,D2,D1,D11,D10,D9,D8,D7,D6,D5,D4 | D_SOD-323F | 11 | PMEG3020EJ | Digikey | 1727-PMEG100T20ELXDXCT-ND | Digikey
24 | R28,R29 | R_1206_3216Metric | 2 | 0.5 | Digikey | CSR1206FTR500CT-ND | Digikey
2 | U7,U6 | SMDIP-16_W9.53mm | 2 | LTV-847S | Digikey | 160-1371-5-ND | Digikey
9 | J1 | Wago_734-180_1x20_P3.50mm_Horizontal | 1 | Conn_01x20_Female | Digikey | 277-6923-ND | Digikey
| J1 Mate |  | 1 |  | Digikey | 277-14481-ND | Digikey
34 | R43,R39,R45 | R_0603_1608Metric | 3 | 220 | Digikey | 1292-WR06X221JTLCT-ND | Digikey
32 | R30,R11,R12,R31,R10 | R_0603_1608Metric | 5 | 1K | Digikey | 1292-WR06X1001FTLCT-ND | Digikey
31 | R38,R44,R42 | R_0603_1608Metric | 3 | 1K2 | Digikey | RMCF0603JT1K20CT-ND | Digikey
8 | R37,R36,R40,R41,R32,R35,R26,R25,R1,R2,R27,R22,R3,R23,R24 | R_0603_1608Metric | 15 | 2K2 | Digikey | 1292-WR06X222JTLCT-ND | Digikey
15 | H2,H1 | MountingHole_3.2mm_M3_Pad | 2 | MountingHole |  |  | NoPop
22 | J5 | Tag-Connect_TC2030-IDC-NL_2x03_P1.27mm_Vertical | 1 | Conn_02x03_Odd_Even |  |  | NoPop
17 | J4 | Tag-Connect_TC2050-IDC-NL_2x05_P1.27mm_Vertical | 1 | Conn_02x05_Odd_Even |  |  | NoPop
30 | R7,R4 | R_0603_1608Metric | 2 | 4.7K | Digikey | 1292-WR06X472JTLCT-ND | Digikey
23 | U1 | SOT-223-3_TabPin2 | 1 | LD1117S33TR_SOT223 | Digikey | 497-1228-1-ND | Digikey
6 | R20,R19,R21,R9,R14,R33,R34,R5,R6,R13,R15,R8 | R_0603_1608Metric | 12 | 10K | Digikey | 1292-WR06X103JTLCT-ND | Digikey
7 | R16,R18,R17 | R_0603_1608Metric | 3 | 20K | Digikey | RMCF0603JT20K0CT-ND | Digikey
21 | AMBER_STACK1 | LED_0603_1608Metric | 1 | AMBER LED | Digikey | 3147-B19Y1UY--20C000113U1930CT-ND | Digikey
10 | GREEN_STACK1,COMP_DIR_LED1,B_OPEN1,COMP_RX_LED1,A_OPEN1,COMP_LED1,ON_BTN1,COMP_TX_LED1 | LED_0603_1608Metric | 8 | GREEN LED | Digikey | 3147-B19Y1UYG-20C000313U1930CT-ND | Digikey
4 | A_ENABLE1,A_BRKR_LED1,B_ENABLE1,B_BRKR_LED1,5V_LED1,B_CLOSE1,OFF_BTN1,RED_STACK1,A_CLOSE1,24V_LED1,3V3_LED1 | LED_0603_1608Metric | 11 | RED LED | Digikey | 3147-B19Y1USD-20C000113U1930CT-ND | Digikey
13 | U3 | ESP32-WROOM-32U | 1 | ESP32-WROOM-32U | Digikey | 1965-ESP32-WROOM-32UE-N16CT-ND | Digikey
14 | K1,K2 | sonoff relay | 2 | sonoff_relay | Digikey | 2449-J1001AS5VDC.20-ND | Evan?
20 | J8 | Molex_KK-254_AE-6410-05A_1x05_P2.54mm_Vertical | 1 | Conn_01x05 |  |  | i3Detroit
3 | J6,J3 | PinHeader_1x03_P2.54mm_Vertical_SMD_Pin1Left | 2 | Conn_01x03 |  |  | i3Detroit
26 | J10 | PinHeader_1x04_P2.54mm_Vertical_SMD_Pin1Left | 1 | Conn_01x04 |  |  | i3Detroit
16 | J2 | PinHeader_2x03_P2.54mm_Vertical_SMD | 1 | Conn_02x03_Odd_Even |  |  | i3Detroit
25 | U5 | TO-220-15_P2.54x2.54mm_StaggerOdd_Lead4.58mm_Vertical | 1 | L298N |  |  | i3Detroit